## ESPulse (2)
Id | Designator | Package | Quantity | Designation | Supplier and ref | Column1
1 | C5,C1,C2,C3,C61,C43 | C_0603 | 6 | 0.1uF
2 | U3 | ESP32-WROOM-32 | 1 | ESP32-WROOM-32D
3 | D4,D7,D6,D5,D8,D2,D3,D1,D11,D12 | SOD-123-AC | 10 | ZENER_1.8V
4 | U14,U15,U11,U10,U5,U13,U12,U6,U9,U17 | SOIC-14_3.9x8.7mm_P1.27mm | 10 | OPAMP_QUAD
5 | C25,C26,C33,C24,C14,C31,C39,C42,C41,C34,C40,C32,C23,C18,C15,C16,C49,C50,C57,C58,C62 | C_0603 | 21 | 100nF
6 | R22,R19,R20,R44,R43,R45,R21,R74,R73,R92,R94,R93,R72,R71,R46,R122,R123,R142,R143,R91 | R_0603 | 20 | 470k
7 | R16,R39,R42,R40,R15,R3,R4,R41,R5,R17,R88,R87,R89,R90,R67,R56,R55,R70,R68,R58,R1,R34,R33,R18,R6,R69,R57,R47,R49,R51,R95,R97,R99,R101,R53,R105,R118,R119,R138,R139,R148,R106,R150,R26 | R_0603 | 44 | 10k
8 | R32,R35,R11,R12,R13,R36,R83,R84,R85,R86,R63,R66,R64,R37,R14,R65,R113,R114,R134,R135 | R_0603 | 20 | 68k
9 | R24,R25,R23,R38,R78,R76,R75,R77,R126,R127 | R_0603 | 10 | 100R
10 | R7,R8,R9,R62,R61,R60,R59,R10,R109,R110,R116 | R_0603 | 11 | 470R
11 | R31,R82,R81,R80,R30,R28,R29,R79,R2,R130,R131 | R_0603 | 11 | 4k7
12 | P1 | PIN_ARRAY_6x1 | 1 | FTDI-TTL-232R
13 | C20,C35,C22,C29,C28,C27,C13,C7,C21,C19,C38,C37,C36,C8,C12,C30,C45,C53,C46,C54 | C4x5.5 | 20 | 4.7uF
14 | SW1 | EVQP2 | 1 | RST
15 | SW2 | EVQP2 | 1 | BOOT
16 | R48,R50,R54,R96,R100,R102,R98,R52,R149,R151 | R_0603 | 10 | 18k
17 | C9,C17,C4 | C_0603 | 3 | 22μF/10V
18 | 5vReg1 | R-78HBxxx-0.5 | 1 | GEN_REGULATOR
19 | P25,P20,P21,P24 | MNT-HOLE-3mm1 | 4 | CONN_1x1
20 | U1 | RV-3028-C7 | 1 | RV-3032-C7
21 | C6 | CP_Elec_6.3x5.8 | 1 | 22μF/50V
22 | BT3 | Keystone_3000_1x12mm-CoinCell | 1 | BATTERY_Keystone_3000
23 | R27,R107,R104,R111,R108,R103 | R_0603 | 6 | 1k
24 | J1 | FH1234S05SH55 | 1 | FH12-34S-0.5SH_55_
25 | 3.3vReg1 | R-78HBxxx-0.5 | 1 | REG_Recom
26 | J2 | FH12-20S-0.5SH_55_ | 1 | FH12-20S-0.5SH_55
27 | J3 | uSD_503398-1892 | 1 | 503398-1892
28 | P2 | 43045-04YY_121314 | 1 | CONN_4x1
29 | P3 | PIN_ARRAY_2x1 | 1 | 12V_Binder_Connector